## motor_parameter
AC Induction Motor
Voltage (V) : | 70
Max Current (A) : | 210
Max Speed (RPM) : | 7500
Torque Range (Nm) : | -55 to 55'

## input_power_map
Input Power in W (Speed (rad/s) vs Torque (Nm))
| -55 | -50 | -45 | -40 | -35 | -30 | -25 | -20 | -15 | -10 | -5 | 0 | 5 | 10 | 15 | 20 | 25 | 30 | 35 | 40 | 45 | 50 | 55
0 | 3359.7588 | 2788.2699 | 2293.7787 | 1898.0456 | 1550.6579 | 1252.6604 | 1006.4147 | 775.6052 | 563.5013 | 392.6991 | 275.9507 | 275.9507 | 275.9507 | 392.6991 | 563.5013 | 775.6052 | 1006.4147 | 1252.6604 | 1550.6579 | 1898.0456 | 2293.7787 | 2788.2699 | 3359.7588
157.0796 | -5279.621 | -5065.7117 | -4774.8047 | -4385.1397 | -3947.1292 | -3459.7286 | -2920.5761 | -2365.9875 | -1792.6932 | -1178.0972 | -509.4475 | 275.9507 | 1061.3489 | 1963.4954 | 2919.6958 | 3917.1978 | 4933.4055 | 5965.0493 | 7048.4451 | 8181.2309 | 9362.3622 | 10642.2515 | 11999.1386
314.1593 | -10559.242 | -12399.0219 | -11363.8471 | -10261.2967 | -9130.8278 | -7941.2481 | -6680.3982 | -5360.8829 | -4020.6622 | -2642.8694 | -1225.9874 | 344.8089 | 1915.6053 | 3640.3159 | 5404.1158 | 7205.4877 | 9027.5651 | 10908.3078 | 12860.3208 | 14871.4445 | 16910.4868 | 19016.9047 | 23998.2772
471.2389 | -15838.863 | -18598.5328 | -17045.7707 | -15391.9451 | -13696.2417 | -12318.1635 | -10457.4149 | -8377.5804 | -6265.6931 | -4129.9589 | -1940.3955 | 415.799 | 2771.9935 | 5294.8191 | 7871.4738 | 10471.9755 | 13104.53 | 15956.1704 | 19290.4812 | 22307.1668 | 25365.7302 | 28525.357 | 35997.4158
628.3185 | -21118.4839 | -24798.0437 | -22727.6942 | -20522.5934 | -18261.6555 | -16424.218 | -13943.2199 | -10933.4524 | -8377.5804 | -5577.288 | -2713.1937 | 428.399 | 3569.9917 | 6989.0827 | 10471.9755 | 14199.2888 | 17472.7066 | 21274.8938 | 25720.6416 | 29742.889 | 33820.9735 | 38033.8094 | 47996.5544
785.3982 | -26398.1049 | -30997.5546 | -28409.6178 | -25653.2418 | -22827.0694 | -20530.2725 | -17429.0249 | -13666.8155 | -10471.9755 | -6952.1309 | -3441.6324 | 485.3584 | 4412.3492 | 8755.8324 | 13089.9694 | 17749.111 | 21840.8833 | 26593.6173 | 32150.802 | 37178.6113 | 42276.2169 | 47542.2617 | 59995.693

## efficinecy_map
Efficiency in Fraction (Speed (rad/s) vs Torque (Nm))
| -55 | -50 | -45 | -40 | -35 | -30 | -25 | -20 | -15 | -10 | -5 | 0 | 5 | 10 | 15 | 20 | 25 | 30 | 35 | 40 | 45 | 50 | 55
0 | 0.72 | 0.65 | 0.674 | 0.691 | 0.705 | 0.716 | 0.722 | 0.732 | 0.742 | 0.737 | 0.66 | 0.1 | 0.66 | 0.737 | 0.742 | 0.732 | 0.722 | 0.716 | 0.705 | 0.691 | 0.674 | 0.65 | 0.72
157.0796 | 0.72 | 0.738 | 0.755 | 0.768 | 0.78 | 0.79 | 0.796 | 0.802 | 0.807 | 0.8 | 0.74 | 0.1 | 0.74 | 0.8 | 0.807 | 0.802 | 0.796 | 0.79 | 0.78 | 0.768 | 0.755 | 0.738 | 0.72
314.1593 | 0.72 | 0.826 | 0.836 | 0.845 | 0.855 | 0.864 | 0.87 | 0.872 | 0.872 | 0.863 | 0.82 | 0.1 | 0.82 | 0.863 | 0.872 | 0.872 | 0.87 | 0.864 | 0.855 | 0.845 | 0.836 | 0.826 | 0.72
471.2389 | 0.72 | 0.826 | 0.836 | 0.845 | 0.855 | 0.886 | 0.899 | 0.9 | 0.898 | 0.89 | 0.85 | 0.1 | 0.85 | 0.89 | 0.898 | 0.9 | 0.899 | 0.886 | 0.855 | 0.845 | 0.836 | 0.826 | 0.72
628.3185 | 0.72 | 0.826 | 0.836 | 0.845 | 0.855 | 0.886 | 0.899 | 0.885 | 0.9 | 0.899 | 0.88 | 0.1 | 0.88 | 0.899 | 0.9 | 0.885 | 0.899 | 0.886 | 0.855 | 0.845 | 0.836 | 0.826 | 0.72
785.3982 | 0.72 | 0.826 | 0.836 | 0.845 | 0.855 | 0.886 | 0.899 | 0.885 | 0.9 | 0.897 | 0.89 | 0.1 | 0.89 | 0.897 | 0.9 | 0.885 | 0.899 | 0.886 | 0.855 | 0.845 | 0.836 | 0.826 | 0.72

## max_torque
Speed (rad/s) | Max Torque (Nm)
0 | 55
157.0796 | 55
314.1593 | 55
471.2389 | 39.5
628.3185 | 35.9
785.3982 | 32.3

## max_reg_torque
Speed (rad/s) | Max Regen Torque (Nm)
0 | -55
157.079 | -55
314.159 | -55
471.238 | -39.5
628.3185 | -35.9
785.3981 | -32.3